## Sheet2
Column1 | Column2 | Column3 | Column4 | Column5 | Column6 | Column7
ADC A,(HL) | OCF(4) | MR(3)
ADC A,(IX+o) | OCF(4) | OCF(4) | OD(3) | IO(5) | MR(3)
ADC A,(IY+o) | OCF(4) | OCF(4) | OD(3) | IO(5) | MR(3)
ADC A,A | OCF(4)
ADC A,B | OCF(4)
ADC A,C | OCF(4)
ADC A,D | OCF(4)
ADC A,E | OCF(4)
ADC A,H | OCF(4)
ADC A,IXh | OCF(4)
ADC A,IXl | OCF(4)
ADC A,IYh | OCF(4)
ADC A,IYl | OCF(4)
ADC A,L | OCF(4)
ADC A,n | OCF(4) | OR(3)
ADC HL,BC | OCF(4) | OCF(4) | IO(4) | IO(3)
ADC HL,DE | OCF(4) | OCF(4) | IO(4) | IO(3)
ADC HL,HL | OCF(4) | OCF(4) | IO(4) | IO(3)
ADC HL,SP | OCF(4) | OCF(4) | IO(4) | IO(3)
ADD A,(HL) | OCF(4) | MR(3)
ADD A,(IX+o) | OCF(4) | OCF(4) | MR(3)
ADD A,(IY+o) | OCF(4) | OCF(4) | MR(3)
ADD A,A | OCF(4)
ADD A,B | OCF(4)
ADD A,C | OCF(4)
ADD A,D | OCF(4)
ADD A,E | OCF(4)
ADD A,H | OCF(4)
ADD A,IXh | OCF(4)
ADD A,IXl | OCF(4)
ADD A,IYh | OCF(4)
ADD A,IYl | OCF(4)
ADD A,L | OCF(4)
ADD A,n | OCF(4) | OD(3)
ADD HL,BC | OCF(4) | IO(4) | IO(3)
ADD HL,DE | OCF(4) | IO(4) | IO(3)
ADD HL,HL | OCF(4) | IO(4) | IO(3)
ADD HL,SP | OCF(4) | IO(4) | IO(3)
ADD IX,BC | OCF(4) | IO(4) | IO(3)
ADD IX,DE | OCF(4) | IO(4) | IO(3)
ADD IX,IX | OCF(4) | IO(4) | IO(3)
ADD IX,SP | OCF(4) | IO(4) | IO(3)
ADD IY,BC | OCF(4) | IO(4) | IO(3)
ADD IY,DE | OCF(4) | IO(4) | IO(3)
ADD IY,IY | OCF(4) | IO(4) | IO(3)
ADD IY,SP | OCF(4) | IO(4) | IO(3)
AND (HL) | OCF(4) | MR(3)
AND (IX+o) | OCF(4) | OCF(4) | OD(3) | IO(5) | MR(3)
AND (IY+o) | OCF(4) | OCF(4) | OD(3) | IO(5) | MR(3)
AND A | OCF(4)
AND B | OCF(4)
AND C | OCF(4)
AND D | OCF(4)
AND E | OCF(4)
AND H | OCF(4)
AND IXh | OCF(4)
AND IXl | OCF(4)
AND IYh | OCF(4)
AND IYl | OCF(4)
AND L | OCF(4)
AND n | OCF(4) | OD(3)
BIT 0,(HL) | OCF(4) | OCF(4) | MR(4)
BIT 0,(IX+o) | OCF(4) | OCF(4) | OD(3) | IO(5) | MR(4)
BIT 0,(IY+o) | OCF(4) | OCF(4) | OD(3) | IO(5) | MR(4)
BIT 0,A | OCF(4) | OCF(4)
BIT 0,B | OCF(4) | OCF(4)
BIT 0,C | OCF(4) | OCF(4)
BIT 0,D | OCF(4) | OCF(4)
BIT 0,E | OCF(4) | OCF(4)
BIT 0,H | OCF(4) | OCF(4)
BIT 0,L | OCF(4) | OCF(4)
BIT 1,(HL) | OCF(4) | OCF(4) | MR(4)
BIT 1,(IX+o) | OCF(4) | OCF(4) | OD(3) | IO(5) | MR(4)
BIT 1,(IY+o) | OCF(4) | OCF(4) | OD(3) | IO(5) | MR(4)
BIT 1,A | OCF(4) | OCF(4)
BIT 1,B | OCF(4) | OCF(4)
BIT 1,C | OCF(4) | OCF(4)
BIT 1,D | OCF(4) | OCF(4)
BIT 1,E | OCF(4) | OCF(4)
BIT 1,H | OCF(4) | OCF(4)
BIT 1,L | OCF(4) | OCF(4)
BIT 2,(HL) | OCF(4) | OCF(4) | MR(4)
BIT 2,(IX+o) | OCF(4) | OCF(4) | OD(3) | IO(5) | MR(4)
BIT 2,(IY+o) | OCF(4) | OCF(4) | OD(3) | IO(5) | MR(4)
BIT 2,A | OCF(4) | OCF(4)
BIT 2,B | OCF(4) | OCF(4)
BIT 2,C | OCF(4) | OCF(4)
BIT 2,D | OCF(4) | OCF(4)
BIT 2,E | OCF(4) | OCF(4)
BIT 2,H | OCF(4) | OCF(4)
BIT 2,L | OCF(4) | OCF(4)
BIT 3,(HL) | OCF(4) | OCF(4) | MR(4)
BIT 3,(IX+o) | OCF(4) | OCF(4) | OD(3) | IO(5) | MR(4)
BIT 3,(IY+o) | OCF(4) | OCF(4) | OD(3) | IO(5) | MR(4)
BIT 3,A | OCF(4) | OCF(4)
BIT 3,B | OCF(4) | OCF(4)
BIT 3,C | OCF(4) | OCF(4)
BIT 3,D | OCF(4) | OCF(4)
BIT 3,E | OCF(4) | OCF(4)
BIT 3,H | OCF(4) | OCF(4)
BIT 3,L | OCF(4) | OCF(4)
BIT 4,(HL) | OCF(4) | OCF(4) | MR(4)
BIT 4,(IX+o) | OCF(4) | OCF(4) | OD(3) | IO(5) | MR(4)
BIT 4,(IY+o) | OCF(4) | OCF(4) | OD(3) | IO(5) | MR(4)
BIT 4,A | OCF(4) | OCF(4)
BIT 4,B | OCF(4) | OCF(4)
BIT 4,C | OCF(4) | OCF(4)
BIT 4,D | OCF(4) | OCF(4)
BIT 4,E | OCF(4) | OCF(4)
BIT 4,H | OCF(4) | OCF(4)
BIT 4,L | OCF(4) | OCF(4)
BIT 5,(HL) | OCF(4) | OCF(4) | MR(4)
BIT 5,(IX+o) | OCF(4) | OCF(4) | OD(3) | IO(5) | MR(4)
BIT 5,(IY+o) | OCF(4) | OCF(4) | OD(3) | IO(5) | MR(4)
BIT 5,A | OCF(4) | OCF(4)
BIT 5,B | OCF(4) | OCF(4)
BIT 5,C | OCF(4) | OCF(4)
BIT 5,D | OCF(4) | OCF(4)
BIT 5,E | OCF(4) | OCF(4)
BIT 5,H | OCF(4) | OCF(4)
BIT 5,L | OCF(4) | OCF(4)
BIT 6,(HL) | OCF(4) | OCF(4) | MR(4)
BIT 6,(IX+o) | OCF(4) | OCF(4) | OD(3) | IO(5) | MR(4)
BIT 6,(IY+o) | OCF(4) | OCF(4) | OD(3) | IO(5) | MR(4)
BIT 6,A | OCF(4) | OCF(4)
BIT 6,B | OCF(4) | OCF(4)
BIT 6,C | OCF(4) | OCF(4)
BIT 6,D | OCF(4) | OCF(4)
BIT 6,E | OCF(4) | OCF(4)
BIT 6,H | OCF(4) | OCF(4)
BIT 6,L | OCF(4) | OCF(4)
BIT 7,(HL) | OCF(4) | OCF(4) | MR(4)
BIT 7,(IX+o) | OCF(4) | OCF(4) | OD(3) | IO(5) | MR(4)
BIT 7,(IY+o) | OCF(4) | OCF(4) | OD(3) | IO(5) | MR(4)
BIT 7,A | OCF(4) | OCF(4)
BIT 7,B | OCF(4) | OCF(4)
BIT 7,C | OCF(4) | OCF(4)
BIT 7,D | OCF(4) | OCF(4)
BIT 7,E | OCF(4) | OCF(4)
BIT 7,H | OCF(4) | OCF(4)
BIT 7,L | OCF(4) | OCF(4)
CALL C,nn | OCF(4) | ODL(3) | ODH(4) | SWH(3)* | SWL(3)*
CALL M,nn | OCF(4) | ODL(3) | ODH(4) | SWH(3)* | SWL(3)*
CALL NC,nn | OCF(4) | ODL(3) | ODH(4) | SWH(3)* | SWL(3)*
CALL nn | OCF(4) | ODL(3) | ODH(4) | SWH(3)* | SWL(3)*
CALL NZ,nn | OCF(4) | ODL(3) | ODH(4) | SWH(3)* | SWL(3)*
CALL P,nn | OCF(4) | ODL(3) | ODH(4) | SWH(3)* | SWL(3)*
CALL PE,nn | OCF(4) | ODL(3) | ODH(4) | SWH(3)* | SWL(3)*
CALL PO,nn | OCF(4) | ODL(3) | ODH(4) | SWH(3)* | SWL(3)*
CALL Z,nn | OCF(4) | ODL(3) | ODH(4) | SWH(3)* | SWL(3)*
CCF | OCF(4)
CP (HL) | OCF(4) | MR(3)
CP (IX+o) | OCF(4) | OCF(4) | MR(3)
CP (IY+o) | OCF(4) | OCF(4) | MR(3)
CP A | OCF(4)
CP B | OCF(4)
CP C | OCF(4)
CP D | OCF(4)
CP E | OCF(4)
CP H | OCF(4)
CP IXh | OCF(4)
CP IXl | OCF(4)
CP IYh | OCF(4)
CP IYl | OCF(4)
CP L | OCF(4)
CP n | OCF(4) | OD(3)
CPD | OCF(4) | OCF(4) | MR(3) | MW(5)
CPDR | OCF(4) | OCF(4) | MR(3) | MW(5) | IO(5)*
CPI | OCF(4) | OCF(4) | MR(3) | MW(5)
CPIR | OCF(4) | OCF(4) | MR(3) | MW(5) | IO(5)*
CPL | OCF(4)
DAA | OCF(4)
DEC (HL) | OCF(4) | MR(4) | MW(3)
DEC (IX+o) | OCF(4) | OCF(4) | OD(3) | IO(5) | MR(4) | MW(3)
DEC (IY+o) | OCF(4) | OCF(4) | OD(3) | IO(5) | MR(4) | MW(3)
DEC A | OCF(4)
DEC B | OCF(4)
DEC BC | OCF(6)
DEC C | OCF(4)
DEC D | OCF(4)
DEC DE | OCF(6)
DEC E | OCF(4)
DEC H | OCF(4)
DEC HL | OCF(6)
DEC IX | OCF(4) | OCF(6)
DEC IXh | OCF(4)
DEC IXl | OCF(4)
DEC IY | OCF(4) | OCF(6)
DEC IYh | OCF(4)
DEC IYl | OCF(4)
DEC L | OCF(4)
DEC SP | OCF(6)
DI | OCF(4)
DJNZ o | OCF(5) | OD(3) | IO(5)*
EI | OCF(4)
EX (SP),HL | OCF(4) | SRL(3) | SRH(4) | SWH(3) | SWL(5)
EX (SP),IX | OCF(4) | OCF(4) | SRL(3) | SRH(4) | SWH(3) | SWL(5)
EX (SP),IY | OCF(4) | OCF(4) | SRL(3) | SRH(4) | SWH(3) | SWL(5)
EX AF,AF' | OCF(4)
EX DE,HL | OCF(4)
EXX | OCF(4)
HALT | OCF(4)
IM 0 | OCF(4) | OCF(4)
IM 1 | OCF(4) | OCF(4)
IM 2 | OCF(4) | OCF(4)
IN A,(C) | OCF(4) | OCF(4) | PR(4)
IN A,(n) | OCF(4) | OD(3) | PR(4)
IN B,(C) | OCF(4) | OCF(4) | PR(4)
IN C,(C) | OCF(4) | OCF(4) | PR(4)
IN D,(C) | OCF(4) | OCF(4) | PR(4)
IN E,(C) | OCF(4) | OCF(4) | PR(4)
IN F,(C) | OCF(4) | OCF(4) | PR(4)
IN H,(C) | OCF(4) | OCF(4) | PR(4)
IN L,(C) | OCF(4) | OCF(4) | PR(4)
INC (HL) | OCF(4) | MR(4) | MW(3)
INC (IX+o) | OCF(4) | OCF(4) | OD(3) | IO(5) | MR(4) | MW(3)
INC (IY+o) | OCF(4) | OCF(4) | OD(3) | IO(5) | MR(4) | MW(3)
INC A | OCF(4)
INC B | OCF(4)
INC BC | OCF(6)
INC C | OCF(4)
INC D | OCF(4)
INC DE | OCF(6)
INC E | OCF(4)
INC H | OCF(4)
INC HL | OCF(6)
INC IX | OCF(4) | OCF(6)
INC IXh | OCF(4)
INC IXl | OCF(4)
INC IY | OCF(4) | OCF(6)
INC IYh | OCF(4)
INC IYl | OCF(4)
INC L | OCF(4)
INC SP | OCF(6)
IND | OCF(4) | OCF(5) | PR(4) | MW(3)
INDR | OCF(4) | OCF(5) | PR(4) | MW(3) | IO(5)
INI | OCF(4) | OCF(5) | PR(4) | MW(3)
INIR | OCF(4) | OCF(5) | PR(4) | MW(3) | IO(5)
JP C,nn | ODF(4) | ODL(3) | ODH(3)
JP HL | ODF(4)
JP IX | ODF(4) | OCF(4)
JP IY | ODF(4) | OCF(4)
JP M,nn | ODF(4) | ODL(3) | ODH(3)
JP NC,nn | ODF(4) | ODL(3) | ODH(3)
JP nn | ODF(4) | ODL(3) | ODH(3)
JP NZ,nn | ODF(4) | ODL(3) | ODH(3)
JP P,nn | ODF(4) | ODL(3) | ODH(3)
JP PE,nn | ODF(4) | ODL(3) | ODH(3)
JP PO,nn | ODF(4) | ODL(3) | ODH(3)
JP Z,nn | ODF(4) | ODL(3) | ODH(3)
JR C,o | ODF(4) | OD(3) | IO(5)*
JR NC,o | ODF(4) | OD(3) | IO(5)*
JR NZ,o | ODF(4) | OD(3) | IO(5)*
JR o | ODF(4) | OD(3) | IO(5)
JR Z,o | ODF(4) | OD(3) | IO(5)*
LD (BC),A | OCF(4) | MW(3)
LD (DE),A | OCF(4) | MW(3)
LD (HL),A | OCF(4) | MW(3)
LD (HL),B | OCF(4) | MW(3)
LD (HL),C | OCF(4) | MW(3)
LD (HL),D | OCF(4) | MW(3)
LD (HL),E | OCF(4) | MW(3)
LD (HL),H | OCF(4) | MW(3)
LD (HL),L | OCF(4) | MW(3)
LD (HL),n | OCF(4) | OD(3) | MW(3)
LD (IX+o),A | OCF(4) | OCF(4) | OD(3) | IO(5) | MW(3)
LD (IX+o),B | OCF(4) | OCF(4) | OD(3) | IO(5) | MW(3)
LD (IX+o),C | OCF(4) | OCF(4) | OD(3) | IO(5) | MW(3)
LD (IX+o),D | OCF(4) | OCF(4) | OD(3) | IO(5) | MW(3)
LD (IX+o),E | OCF(4) | OCF(4) | OD(3) | IO(5) | MW(3)
LD (IX+o),H | OCF(4) | OCF(4) | OD(3) | IO(5) | MW(3)
LD (IX+o),L | OCF(4) | OCF(4) | OD(3) | IO(5) | MW(3)
LD (IX+o),n | OCF(4) | OCF(4) | OD(3) | IO(5) | MW(3)
LD (IY+o),A | OCF(4) | OCF(4) | OD(3) | IO(5) | MW(3)
LD (IY+o),B | OCF(4) | OCF(4) | OD(3) | IO(5) | MW(3)
LD (IY+o),C | OCF(4) | OCF(4) | OD(3) | IO(5) | MW(3)
LD (IY+o),D | OCF(4) | OCF(4) | OD(3) | IO(5) | MW(3)
LD (IY+o),E | OCF(4) | OCF(4) | OD(3) | IO(5) | MW(3)
LD (IY+o),H | OCF(4) | OCF(4) | OD(3) | IO(5) | MW(3)
LD (IY+o),L | OCF(4) | OCF(4) | OD(3) | IO(5) | MW(3)
LD (IY+o),n | OCF(4) | OCF(4) | OD(3) | IO(5) | MW(3)
LD (nn),A | OCF(4) | ODL(3) | ODH(3) | MW(3)
LD (nn),BC | OCF(4) | ODL(3) | ODH(3) | MWH(3) | MWL(3)
LD (nn),DE | OCF(4) | ODL(3) | ODH(3) | MWH(3) | MWL(3)
LD (nn),HL | OCF(4) | ODL(3) | ODH(3) | MWH(3) | MWL(3)
LD (nn),IX | OCF(4) | ODL(3) | ODH(3) | MWH(3) | MWL(3)
LD (nn),IY | OCF(4) | ODL(3) | ODH(3) | MWH(3) | MWL(3)
LD (nn),SP | OCF(4) | ODL(3) | ODH(3) | MWH(3) | MWL(3)
LD A,(BC) | OCF(4) | MR(3)
LD A,(DE) | OCF(4) | MR(3)
LD A,(HL) | OCF(4) | MR(3)
LD A,(IX+o) | OCF(4) | OCF(4) | OD(3) | IO(5) | MR(3)
LD A,(IY+o) | OCF(4) | OCF(4) | OD(3) | IO(5) | MR(3)
LD A,(nn) | OCF(4) | ODL(3) | ODH(3) | MR(3)
LD A,A | OCF(4)
LD A,B | OCF(4)
LD A,C | OCF(4)
LD A,D | OCF(4)
LD A,E | OCF(4)
LD A,H | OCF(4)
LD A,I | OCF(4) | OCF(5)
LD A,IXh | OCF(4) | OCF(4)
LD A,IXl | OCF(4) | OCF(4)
LD A,IYh | OCF(4) | OCF(4)
LD A,IYl | OCF(4) | OCF(4)
LD A,L | OCF(4)
LD A,n | OCF(4) | OD(3)
LD A,R | OCF(4) | OCF(5)
LD B,(HL) | OCF(4) | MR(3)
LD B,(IX+o) | OCF(4) | OCF(4) | OD(3) | IO(5) | MR(3)
LD B,(IY+o) | OCF(4) | OCF(4) | OD(3) | IO(5) | MR(3)
LD B,A | OCF(4)
LD B,B | OCF(4)
LD B,C | OCF(4)
LD B,D | OCF(4)
LD B,E | OCF(4)
LD B,H | OCF(4)
LD B,IXh | OCF(4) | OCF(4)
LD B,IXl | OCF(4) | OCF(4)
LD B,IYh | OCF(4) | OCF(4)
LD B,IYl | OCF(4) | OCF(4)
LD B,L | OCF(4)
LD B,n | OCF(4) | OD(3)
LD BC,(nn) | OCF(4) | ODL(3) | ODH(3) | MRL(3) | MRH(3)
LD BC,nn | OCF(4) | ODL(3) | ODH(3)
LD C,(HL) | OCF(4) | MR(3)
LD C,(IX+o) | OCF(4) | OCF(4) | OD(3) | IO(5) | MR(3)
LD C,(IY+o) | OCF(4) | OCF(4) | OD(3) | IO(5) | MR(3)
LD C,A | OCF(4)
LD C,B | OCF(4)
LD C,C | OCF(4)
LD C,D | OCF(4)
LD C,E | OCF(4)
LD C,H | OCF(4)
LD C,IXh | OCF(4) | OCF(4)
LD C,IXl | OCF(4) | OCF(4)
LD C,IYh | OCF(4) | OCF(4)
LD C,IYl | OCF(4) | OCF(4)
LD C,L | OCF(4)
LD C,n | OCF(4) | OD(3)
LD D,(HL) | OCF(4) | MR(3)
LD D,(IX+o) | OCF(4) | OCF(4) | OD(3) | IO(5) | MR(3)
LD D,(IY+o) | OCF(4) | OCF(4) | OD(3) | IO(5) | MR(3)
LD D,A | OCF(4)
LD D,B | OCF(4)
LD D,C | OCF(4)
LD D,D | OCF(4)
LD D,E | OCF(4)
LD D,H | OCF(4)
LD D,IXh | OCF(4) | OCF(4)
LD D,IXl | OCF(4) | OCF(4)
LD D,IYh | OCF(4) | OCF(4)
LD D,IYl | OCF(4) | OCF(4)
LD D,L | OCF(4)
LD D,n | OCF(4) | OD(3)
LD DE,(nn) | OCF(4) | ODL(3) | ODH(3) | MRL(3) | MRH(3)
LD DE,nn | OCF(4) | ODL(3) | ODH(3)
LD E,(HL) | OCF(4) | MR(3)
LD E,(IX+o) | OCF(4) | OCF(4) | OD(3) | IO(5) | MR(3)
LD E,(IY+o) | OCF(4) | OCF(4) | OD(3) | IO(5) | MR(3)
LD E,A | OCF(4)
LD E,B | OCF(4)
LD E,C | OCF(4)
LD E,D | OCF(4)
LD E,E | OCF(4)
LD E,H | OCF(4)
LD E,IXh | OCF(4) | OCF(4)
LD E,IXl | OCF(4) | OCF(4)
LD E,IYh | OCF(4) | OCF(4)
LD E,IYl | OCF(4) | OCF(4)
LD E,L | OCF(4)
LD E,n | OCF(4) | OD(3)
LD H,(HL) | OCF(4) | MR(3)
LD H,(IX+o) | OCF(4) | OCF(4) | OD(3) | IO(5) | MR(3)
LD H,(IY+o) | OCF(4) | OCF(4) | OD(3) | IO(5) | MR(3)
LD H,A | OCF(4)
LD H,B | OCF(4)
LD H,C | OCF(4)
LD H,D | OCF(4)
LD H,E | OCF(4)
LD H,H | OCF(4)
LD H,L | OCF(4)
LD H,n | OCF(4) | OD(3)
LD HL,(nn) | OCF(4) | ODL(3) | ODH(3) | MRL(3) | MRH(3)
LD HL,nn | OCF(4) | ODL(3) | ODH(3)
LD I,A | OCF(4) | OCF(4)
LD IX,(nn) | OCF(4) | OCF(4) | ODL(3) | ODH(3) | MRL(3) | MRH(3)
LD IX,nn | OCF(4) | OCF(4) | ODL(3) | ODH(3)
LD IXh,A | OCF(4) | OCF(4)
LD IXh,B | OCF(4) | OCF(4)
LD IXh,C | OCF(4) | OCF(4)
LD IXh,D | OCF(4) | OCF(4)
LD IXh,E | OCF(4) | OCF(4)
LD IXh,IXh | OCF(4) | OCF(4)
LD IXh,IXl | OCF(4) | OCF(4)
LD IXh,n | OCF(4) | OCF(4) | OD(3)
LD IXl,A | OCF(4) | OCF(4)
LD IXl,B | OCF(4) | OCF(4)
LD IXl,C | OCF(4) | OCF(4)
LD IXl,D | OCF(4) | OCF(4)
LD IXl,E | OCF(4) | OCF(4)
LD IXl,IXh | OCF(4) | OCF(4)
LD IXl,IXl | OCF(4) | OCF(4)
LD IXl,n | OCF(4) | OCF(4) | OD(3)
LD IY,(nn) | OCF(4) | OCF(4) | ODL(3) | ODH(3) | MRL(3) | MRH(3)
LD IY,nn | OCF(4) | OCF(4) | ODL(3) | ODH(3)
LD IYh,A | OCF(4) | OCF(4)
LD IYh,B | OCF(4) | OCF(4)
LD IYh,C | OCF(4) | OCF(4)
LD IYh,D | OCF(4) | OCF(4)
LD IYh,E | OCF(4) | OCF(4)
LD IYh,IYh | OCF(4) | OCF(4)
LD IYh,IYl | OCF(4) | OCF(4)
LD IYh,n | OCF(4) | OCF(4) | OD(3)
LD IYl,A | OCF(4) | OCF(4)
LD IYl,B | OCF(4) | OCF(4)
LD IYl,C | OCF(4) | OCF(4)
LD IYl,D | OCF(4) | OCF(4)
LD IYl,E | OCF(4) | OCF(4)
LD IYl,IYh | OCF(4) | OCF(4)
LD IYl,IYl | OCF(4) | OCF(4)
LD IYl,n | OCF(4) | OCF(4) | OD(3)
LD L,(HL) | OCF(4) | MR(3)
LD L,(IX+o) | OCF(4) | OCF(4) | OD(3) | IO(5) | MR(3)
LD L,(IY+o) | OCF(4) | OCF(4) | OD(3) | IO(5) | MR(3)
LD L,A | OCF(4)
LD L,B | OCF(4)
LD L,C | OCF(4)
LD L,D | OCF(4)
LD L,E | OCF(4)
LD L,H | OCF(4)
LD L,L | OCF(4)
LD L,n | OCF(4) | OD(3)
LD R,A | OCF(4) | OCF(5)
LD SP,(nn) | OCF(4) | ODL(3) | ODH(3) | MRL(3) | MRH(3)
LD SP,HL | OCF(6)
LD SP,IX | OCF(4) | OCF(6)
LD SP,IY | OCF(4) | OCF(6)
LD SP,nn | OCF(4) | ODL(3) | ODH(3)
LDD | OCF(4) | OCF(4) | MR(3) | MW(5)
LDDR | OCF(4) | OCF(4) | MR(3) | MW(5) | IO(5)*
LDI | OCF(4) | OCF(4) | MR(3) | MW(5)
LDIR | OCF(4) | OCF(4) | MR(3) | MW(5) | IO(5)*
NEG | OCF(4) | OCF(4)
NOP | OCF(4)
OR (HL) | OCF(4) | MR(3)
OR (IX+o) | OCF(4) | OCF(4) | OD(3) | IO(5) | MR(3)
OR (IY+o) | OCF(4) | OCF(4) | OD(3) | IO(5) | MR(3)
OR A | OCF(4)
OR B | OCF(4)
OR C | OCF(4)
OR D | OCF(4)
OR E | OCF(4)
OR H | OCF(4)
OR IXh | OCF(4)
OR IXl | OCF(4)
OR IYh | OCF(4)
OR IYl | OCF(4)
OR L | OCF(4)
OR n | OCF(4) | OD(3)
OTDR | OCF(4) | OCF(5) | MR(3) | PW(4) | IO(5)
OTIR | OCF(4) | OCF(5) | MR(3) | PW(4) | IO(5)
OUT (C),A | OCF(4) | OCF(4) | PW(4)
OUT (C),B | OCF(4) | OCF(4) | PW(4)
OUT (C),C | OCF(4) | OCF(4) | PW(4)
OUT (C),D | OCF(4) | OCF(4) | PW(4)
OUT (C),E | OCF(4) | OCF(4) | PW(4)
OUT (C),H | OCF(4) | OCF(4) | PW(4)
OUT (C),L | OCF(4) | OCF(4) | PW(4)
OUT (n),A | OCF(4) | OD(3) | PW(4)
OUTD | OCF(4) | OCF(5) | MR(3) | PW(4)
OUTI | OCF(4) | OCF(5) | MR(3) | PW(4)
POP AF | OCF(4) | SRH(3) | SRL(3)
POP BC | OCF(4) | SRH(3) | SRL(3)
POP DE | OCF(4) | SRH(3) | SRL(3)
POP HL | OCF(4) | SRH(3) | SRL(3)
POP IX | OCF(4) | OCF(4) | SRH(3) | SRL(3)
POP IY | OCF(4) | OCF(4) | SRH(3) | SRL(3)
PUSH AF | OCF(5) | SWH(3) | SWL(3)
PUSH BC | OCF(5) | SWH(3) | SWL(3)
PUSH DE | OCF(5) | SWH(3) | SWL(3)
PUSH HL | OCF(5) | SWH(3) | SWL(3)
PUSH IX | OCF(4) | OCF(5) | SWH(3) | SWL(3)
PUSH IY | OCF(4) | OCF(5) | SWH(3) | SWL(3)
RES 0,(HL) | OCF(4) | OCF(4) | MR(4) | MW(3)
RES 0,(IX+o) | OCF(4) | OCF(4) | OD(3) | IO(5) | MR(4) | MW(3)
RES 0,(IY+o) | OCF(4) | OCF(4) | OD(3) | IO(5) | MR(4) | MW(3)
RES 0,A | OCF(4) | OCF(4)
RES 0,B | OCF(4) | OCF(4)
RES 0,C | OCF(4) | OCF(4)
RES 0,D | OCF(4) | OCF(4)
RES 0,E | OCF(4) | OCF(4)
RES 0,H | OCF(4) | OCF(4)
RES 0,L | OCF(4) | OCF(4)
RES 1,(HL) | OCF(4) | OCF(4) | MR(4) | MW(3)
RES 1,(IX+o) | OCF(4) | OCF(4) | OD(3) | IO(5) | MR(4) | MW(3)
RES 1,(IY+o) | OCF(4) | OCF(4) | OD(3) | IO(5) | MR(4) | MW(3)
RES 1,A | OCF(4) | OCF(4)
RES 1,B | OCF(4) | OCF(4)
RES 1,C | OCF(4) | OCF(4)
RES 1,D | OCF(4) | OCF(4)
RES 1,E | OCF(4) | OCF(4)
RES 1,H | OCF(4) | OCF(4)
RES 1,L | OCF(4) | OCF(4)
RES 2,(HL) | OCF(4) | OCF(4) | MR(4) | MW(3)
RES 2,(IX+o) | OCF(4) | OCF(4) | OD(3) | IO(5) | MR(4) | MW(3)
RES 2,(IY+o) | OCF(4) | OCF(4) | OD(3) | IO(5) | MR(4) | MW(3)
RES 2,A | OCF(4) | OCF(4)
RES 2,B | OCF(4) | OCF(4)
RES 2,C | OCF(4) | OCF(4)
RES 2,D | OCF(4) | OCF(4)
RES 2,E | OCF(4) | OCF(4)
RES 2,H | OCF(4) | OCF(4)
RES 2,L | OCF(4) | OCF(4)
RES 3,(HL) | OCF(4) | OCF(4) | MR(4) | MW(3)
RES 3,(IX+o) | OCF(4) | OCF(4) | OD(3) | IO(5) | MR(4) | MW(3)
RES 3,(IY+o) | OCF(4) | OCF(4) | OD(3) | IO(5) | MR(4) | MW(3)
RES 3,A | OCF(4) | OCF(4)
RES 3,B | OCF(4) | OCF(4)
RES 3,C | OCF(4) | OCF(4)
RES 3,D | OCF(4) | OCF(4)
RES 3,E | OCF(4) | OCF(4)
RES 3,H | OCF(4) | OCF(4)
RES 3,L | OCF(4) | OCF(4)
RES 4,(HL) | OCF(4) | OCF(4) | MR(4) | MW(3)
RES 4,(IX+o) | OCF(4) | OCF(4) | OD(3) | IO(5) | MR(4) | MW(3)
RES 4,(IY+o) | OCF(4) | OCF(4) | OD(3) | IO(5) | MR(4) | MW(3)
RES 4,A | OCF(4) | OCF(4)
RES 4,B | OCF(4) | OCF(4)
RES 4,C | OCF(4) | OCF(4)
RES 4,D | OCF(4) | OCF(4)
RES 4,E | OCF(4) | OCF(4)
RES 4,H | OCF(4) | OCF(4)
RES 4,L | OCF(4) | OCF(4)
RES 5,(HL) | OCF(4) | OCF(4) | MR(4) | MW(3)
RES 5,(IX+o) | OCF(4) | OCF(4) | OD(3) | IO(5) | MR(4) | MW(3)
RES 5,(IY+o) | OCF(4) | OCF(4) | OD(3) | IO(5) | MR(4) | MW(3)
RES 5,A | OCF(4) | OCF(4)
RES 5,B | OCF(4) | OCF(4)
RES 5,C | OCF(4) | OCF(4)
RES 5,D | OCF(4) | OCF(4)
RES 5,E | OCF(4) | OCF(4)
RES 5,H | OCF(4) | OCF(4)
RES 5,L | OCF(4) | OCF(4)
RES 6,(HL) | OCF(4) | OCF(4) | MR(4) | MW(3)
RES 6,(IX+o) | OCF(4) | OCF(4) | OD(3) | IO(5) | MR(4) | MW(3)
RES 6,(IY+o) | OCF(4) | OCF(4) | OD(3) | IO(5) | MR(4) | MW(3)
RES 6,A | OCF(4) | OCF(4)
RES 6,B | OCF(4) | OCF(4)
RES 6,C | OCF(4) | OCF(4)
RES 6,D | OCF(4) | OCF(4)
RES 6,E | OCF(4) | OCF(4)
RES 6,H | OCF(4) | OCF(4)
RES 6,L | OCF(4) | OCF(4)
RES 7,(HL) | OCF(4) | OCF(4) | MR(4) | MW(3)
RES 7,(IX+o) | OCF(4) | OCF(4) | OD(3) | IO(5) | MR(4) | MW(3)
RES 7,(IY+o) | OCF(4) | OCF(4) | OD(3) | IO(5) | MR(4) | MW(3)
RES 7,A | OCF(4) | OCF(4)
RES 7,B | OCF(4) | OCF(4)
RES 7,C | OCF(4) | OCF(4)
RES 7,D | OCF(4) | OCF(4)
RES 7,E | OCF(4) | OCF(4)
RES 7,H | OCF(4) | OCF(4)
RES 7,L | OCF(4) | OCF(4)
RET | OCF(4) | SRL(3) | SRH(3)
RET C | OCF(5) | SRL(3)* | SRH(3)*
RET M | OCF(5) | SRL(3)* | SRH(3)*
RET NC | OCF(5) | SRL(3)* | SRH(3)*
RET NZ | OCF(5) | SRL(3)* | SRH(3)*
RET P | OCF(5) | SRL(3)* | SRH(3)*
RET PE | OCF(5) | SRL(3)* | SRH(3)*
RET PO | OCF(5) | SRL(3)* | SRH(3)*
RET Z | OCF(5) | SRL(3)* | SRH(3)*
RETI | OCF(4) | OCF(4) | SRL(3) | SRH(3)
RETN | OCF(4) | OCF(4) | SRL(3) | SRH(3)
RL (HL) | OCF(4) | OCF(4) | MR(4) | MW(3)
RL (IX+o) | OCF(4) | OCF(4) | OD(3) | IO(5) | MR(4) | MW(3)
RL (IY+o) | OCF(4) | OCF(4) | OD(3) | IO(5) | MR(4) | MW(3)
RL A | OCF(4) | OCF(4)
RL B | OCF(4) | OCF(4)
RL C | OCF(4) | OCF(4)
RL D | OCF(4) | OCF(4)
RL E | OCF(4) | OCF(4)
RL H | OCF(4) | OCF(4)
RL L | OCF(4) | OCF(4)
RLA | OCF(4)
RLC (HL) | OCF(4) | OCF(4) | MR(4) | MW(3)
RLC (IX+o) | OCF(4) | OCF(4) | OD(3) | IO(5) | MR(4) | MW(3)
RLC (IY+o) | OCF(4) | OCF(4) | OD(3) | IO(5) | MR(4) | MW(3)
RLC A | OCF(4) | OCF(4)
RLC B | OCF(4) | OCF(4)
RLC C | OCF(4) | OCF(4)
RLC D | OCF(4) | OCF(4)
RLC E | OCF(4) | OCF(4)
RLC H | OCF(4) | OCF(4)
RLC L | OCF(4) | OCF(4)
RLCA | OCF(4)
RLD | OCF(4) | OCF(4) | OD(3) | IO(5) | MR(4) | MW(3)
RR (HL) | OCF(4) | OCF(4) | MR(4) | MW(3)
RR (IX+o) | OCF(4) | OCF(4) | OD(3) | IO(5) | MR(4) | MW(3)
RR (IY+o) | OCF(4) | OCF(4) | OD(3) | IO(5) | MR(4) | MW(3)
RR A | OCF(4) | OCF(4)
RR B | OCF(4) | OCF(4)
RR C | OCF(4) | OCF(4)
RR D | OCF(4) | OCF(4)
RR E | OCF(4) | OCF(4)
RR H | OCF(4) | OCF(4)
RR L | OCF(4) | OCF(4)
RRA | OCF(4)
RRC (HL) | OCF(4) | OCF(4) | MR(4) | MW(3)
RRC (IX+o) | OCF(4) | OCF(4) | OD(3) | IO(5) | MR(4) | MW(3)
RRC (IY+o) | OCF(4) | OCF(4) | OD(3) | IO(5) | MR(4) | MW(3)
RRC A | OCF(4) | OCF(4)
RRC B | OCF(4) | OCF(4)
RRC C | OCF(4) | OCF(4)
RRC D | OCF(4) | OCF(4)
RRC E | OCF(4) | OCF(4)
RRC H | OCF(4) | OCF(4)
RRC L | OCF(4) | OCF(4)
RRCA | OCF(4)
RRD | OCF(4) | OCF(4) | OD(3) | IO(5) | MR(4) | MW(3)
RST 0 | OCF(5) | SWH(3) | SWL(3)
RST 10H | OCF(5) | SWH(3) | SWL(3)
RST 18H | OCF(5) | SWH(3) | SWL(3)
RST 20H | OCF(5) | SWH(3) | SWL(3)
RST 28H | OCF(5) | SWH(3) | SWL(3)
RST 30H | OCF(5) | SWH(3) | SWL(3)
RST 38H | OCF(5) | SWH(3) | SWL(3)
RST 8H | OCF(5) | SWH(3) | SWL(3)
SBC A,(HL) | OCF(4) | MR(3)
SBC A,(IX+o) | OCF(4) | OCF(4) | OD(3) | IO(5) | MR(3)
SBC A,(IY+o) | OCF(4) | OCF(4) | OD(3) | IO(5) | MR(3)
SBC A,A | OCF(4)
SBC A,B | OCF(4)
SBC A,C | OCF(4)
SBC A,D | OCF(4)
SBC A,E | OCF(4)
SBC A,H | OCF(4)
SBC A,IXh | OCF(4)
SBC A,IXl | OCF(4)
SBC A,IYh | OCF(4)
SBC A,IYl | OCF(4)
SBC A,L | OCF(4)
SBC A,n | OCF(4) | OR(3)
SBC HL,BC | OCF(4) | OCF(4) | IO(4) | IO(3)
SBC HL,DE | OCF(4) | OCF(4) | IO(4) | IO(3)
SBC HL,HL | OCF(4) | OCF(4) | IO(4) | IO(3)
SBC HL,SP | OCF(4) | OCF(4) | IO(4) | IO(3)
SCF | OCF(4)
SET 0,(HL) | OCF(4) | OCF(4) | MR(4) | MW(3)
SET 0,(IX+o) | OCF(4) | OCF(4) | OD(3) | IO(5) | MR(4) | MW(3)
SET 0,(IY+o) | OCF(4) | OCF(4) | OD(3) | IO(5) | MR(4) | MW(3)
SET 0,A | OCF(4) | OCF(4)
SET 0,B | OCF(4) | OCF(4)
SET 0,C | OCF(4) | OCF(4)
SET 0,D | OCF(4) | OCF(4)
SET 0,E | OCF(4) | OCF(4)
SET 0,H | OCF(4) | OCF(4)
SET 0,L | OCF(4) | OCF(4)
SET 1,(HL) | OCF(4) | OCF(4) | MR(4) | MW(3)
SET 1,(IX+o) | OCF(4) | OCF(4) | OD(3) | IO(5) | MR(4) | MW(3)
SET 1,(IY+o) | OCF(4) | OCF(4) | OD(3) | IO(5) | MR(4) | MW(3)
SET 1,A | OCF(4) | OCF(4)
SET 1,B | OCF(4) | OCF(4)
SET 1,C | OCF(4) | OCF(4)
SET 1,D | OCF(4) | OCF(4)
SET 1,E | OCF(4) | OCF(4)
SET 1,H | OCF(4) | OCF(4)
SET 1,L | OCF(4) | OCF(4)
SET 2,(HL) | OCF(4) | OCF(4) | MR(4) | MW(3)
SET 2,(IX+o) | OCF(4) | OCF(4) | OD(3) | IO(5) | MR(4) | MW(3)
SET 2,(IY+o) | OCF(4) | OCF(4) | OD(3) | IO(5) | MR(4) | MW(3)
SET 2,A | OCF(4) | OCF(4)
SET 2,B | OCF(4) | OCF(4)
SET 2,C | OCF(4) | OCF(4)
SET 2,D | OCF(4) | OCF(4)
SET 2,E | OCF(4) | OCF(4)
SET 2,H | OCF(4) | OCF(4)
SET 2,L | OCF(4) | OCF(4)
SET 3,(HL) | OCF(4) | OCF(4) | MR(4) | MW(3)
SET 3,(IX+o) | OCF(4) | OCF(4) | OD(3) | IO(5) | MR(4) | MW(3)
SET 3,(IY+o) | OCF(4) | OCF(4) | OD(3) | IO(5) | MR(4) | MW(3)
SET 3,A | OCF(4) | OCF(4)
SET 3,B | OCF(4) | OCF(4)
SET 3,C | OCF(4) | OCF(4)
SET 3,D | OCF(4) | OCF(4)
SET 3,E | OCF(4) | OCF(4)
SET 3,H | OCF(4) | OCF(4)
SET 3,L | OCF(4) | OCF(4)
SET 4,(HL) | OCF(4) | OCF(4) | MR(4) | MW(3)
SET 4,(IX+o) | OCF(4) | OCF(4) | OD(3) | IO(5) | MR(4) | MW(3)
SET 4,(IY+o) | OCF(4) | OCF(4) | OD(3) | IO(5) | MR(4) | MW(3)
SET 4,A | OCF(4) | OCF(4)
SET 4,B | OCF(4) | OCF(4)
SET 4,C | OCF(4) | OCF(4)
SET 4,D | OCF(4) | OCF(4)
SET 4,E | OCF(4) | OCF(4)
SET 4,H | OCF(4) | OCF(4)
SET 4,L | OCF(4) | OCF(4)
SET 5,(HL) | OCF(4) | OCF(4) | MR(4) | MW(3)
SET 5,(IX+o) | OCF(4) | OCF(4) | OD(3) | IO(5) | MR(4) | MW(3)
SET 5,(IY+o) | OCF(4) | OCF(4) | OD(3) | IO(5) | MR(4) | MW(3)
SET 5,A | OCF(4) | OCF(4)
SET 5,B | OCF(4) | OCF(4)
SET 5,C | OCF(4) | OCF(4)
SET 5,D | OCF(4) | OCF(4)
SET 5,E | OCF(4) | OCF(4)
SET 5,H | OCF(4) | OCF(4)
SET 5,L | OCF(4) | OCF(4)
SET 6,(HL) | OCF(4) | OCF(4) | MR(4) | MW(3)
SET 6,(IX+o) | OCF(4) | OCF(4) | OD(3) | IO(5) | MR(4) | MW(3)
SET 6,(IY+o) | OCF(4) | OCF(4) | OD(3) | IO(5) | MR(4) | MW(3)
SET 6,A | OCF(4) | OCF(4)
SET 6,B | OCF(4) | OCF(4)
SET 6,C | OCF(4) | OCF(4)
SET 6,D | OCF(4) | OCF(4)
SET 6,E | OCF(4) | OCF(4)
SET 6,H | OCF(4) | OCF(4)
SET 6,L | OCF(4) | OCF(4)
SET 7,(HL) | OCF(4) | OCF(4) | MR(4) | MW(3)
SET 7,(IX+o) | OCF(4) | OCF(4) | OD(3) | IO(5) | MR(4) | MW(3)
SET 7,(IY+o) | OCF(4) | OCF(4) | OD(3) | IO(5) | MR(4) | MW(3)
SET 7,A | OCF(4) | OCF(4)
SET 7,B | OCF(4) | OCF(4)
SET 7,C | OCF(4) | OCF(4)
SET 7,D | OCF(4) | OCF(4)
SET 7,E | OCF(4) | OCF(4)
SET 7,H | OCF(4) | OCF(4)
SET 7,L | OCF(4) | OCF(4)
SLA (HL) | OCF(4) | OCF(4) | MR(4) | MW(3)
SLA (IX+o) | OCF(4) | OCF(4) | OD(3) | IO(5) | MR(4) | MW(3)
SLA (IY+o) | OCF(4) | OCF(4) | OD(3) | IO(5) | MR(4) | MW(3)
SLA A | OCF(4) | OCF(4)
SLA B | OCF(4) | OCF(4)
SLA C | OCF(4) | OCF(4)
SLA D | OCF(4) | OCF(4)
SLA E | OCF(4) | OCF(4)
SLA H | OCF(4) | OCF(4)
SLA L | OCF(4) | OCF(4)
SLL (HL) | OCF(4) | OCF(4) | MR(4) | MW(3)
SLL A | OCF(4) | OCF(4)
SLL B | OCF(4) | OCF(4)
SLL C | OCF(4) | OCF(4)
SLL D | OCF(4) | OCF(4)
SLL E | OCF(4) | OCF(4)
SLL H | OCF(4) | OCF(4)
SLL L | OCF(4) | OCF(4)
SRA (HL) | OCF(4) | OCF(4) | MR(4) | MW(3)
SRA (IX+o) | OCF(4) | OCF(4) | OD(3) | IO(5) | MR(4) | MW(3)
SRA (IY+o) | OCF(4) | OCF(4) | OD(3) | IO(5) | MR(4) | MW(3)
SRA A | OCF(4) | OCF(4)
SRA B | OCF(4) | OCF(4)
SRA C | OCF(4) | OCF(4)
SRA D | OCF(4) | OCF(4)
SRA E | OCF(4) | OCF(4)
SRA H | OCF(4) | OCF(4)
SRA L | OCF(4) | OCF(4)
SRL (HL) | OCF(4) | OCF(4) | MR(4) | MW(3)
SRL (IX+o) | OCF(4) | OCF(4) | OD(3) | IO(5) | MR(4) | MW(3)
SRL (IY+o) | OCF(4) | OCF(4) | OD(3) | IO(5) | MR(4) | MW(3)
SRL A | OCF(4) | OCF(4)
SRL B | OCF(4) | OCF(4)
SRL C | OCF(4) | OCF(4)
SRL D | OCF(4) | OCF(4)
SRL E | OCF(4) | OCF(4)
SRL H | OCF(4) | OCF(4)
SRL L | OCF(4) | OCF(4)
SUB (HL) | OCF(4) | MR(3)
SUB (IX+o) | OCF(4) | OCF(4) | MR(3)
SUB (IY+o) | OCF(4) | OCF(4) | MR(3)
SUB A | OCF(4)
SUB B | OCF(4)
SUB C | OCF(4)
SUB D | OCF(4)
SUB E | OCF(4)
SUB H | OCF(4)
SUB IXh | OCF(4)
SUB IXl | OCF(4)
SUB IYh | OCF(4)
SUB IYl | OCF(4)
SUB L | OCF(4)
SUB n | OCF(4) | OD(3)
XOR (HL) | OCF(4) | MR(3)
XOR (IX+o) | OCF(4) | OCF(4) | OD(3) | IO(5) | MR(3)
XOR (IY+o) | OCF(4) | OCF(4) | OD(3) | IO(5) | MR(3)
XOR A | OCF(4)
XOR B | OCF(4)
XOR C | OCF(4)
XOR D | OCF(4)
XOR E | OCF(4)
XOR H | OCF(4)
XOR IXh | OCF(4)
XOR IXl | OCF(4)
XOR IYh | OCF(4)
XOR IYl | OCF(4)
XOR L | OCF(4)
XOR n | OCF(4) | OD(3)